## 询价单
新增核磁共振机房和DSA设备间网络改造项目清单
序号 | 物品名称 | 技术要求 | 单位 | 数量 | 单价（元） | 金额（元） | 备注
1 | 网络面板（双） | 1、规格：86mm*86mm 2、产品：二位电脑插座 3、能力：具有阻燃PC材质 4、高强度一体化固定架、不变形 | 个 | 10
2 | 模块（六类非屏蔽） | 1、超六类免打网络模块 2、端口:IDC卡接22-26AWG 3、直流电阻：≤300M 4、绝缘电阻：≥1000M 5、内芯：纯铜镀金 | 个 | 20
3 | 网线（六类非屏蔽） | 1、类型：超六类网线 2、网线种类：双绞线 3、长度：305M 4、线芯：无氧铜线芯具有HDPE绝缘层与PVC环保材质，0.5mm单个导体直径 5、使用环境：≥60° 6、测试：安装调试完成后，能通过福禄克测试。 | 箱 | 4
4 | 网线水晶头（六类） | 1、超六类镀金 2、透明PVC材质 3、直径：单个孔径1.0mm 4、标准：按照国标执行T568B | 盒 | 1
5 | 槽板 | 1、PVC明装线槽 2、半圆弧形线曹 3、尺寸90*62*14 | 米 | 50
6 | 安装调试费(含穿墙/隔线槽/布线/理线/调试/等） | 为了保障整体医院网络不会出现瘫痪问题，能够稳定运行，在安装调试过程中，整体网络能与医院内网、外网、医疗系统设备无缝对接，并运行流畅、如果由供应商导致医院网络瘫痪无法对接医疗系统，供应商承担相关一切责任。 | 批 | 1 |  |  | 2人，4天完工
合计（元）
备注：备注：1.以上物品质保期均为一年。2.接到报修后10分钟内响应，30分钟内到现场，硬件、线路问题1小时内处理完毕。质保期内线路自身质量引起的故障：1小时内处理不好则免费重新规划、布置线路直至正常使用。3.所有暴露在外的线路必须全程穿管或走线槽,不便于穿管或走线槽的部位应给采取适当的保护措施,并且布线要美观大方、横平竖直、劳固结实。所有施工行为必须按照国家相应标准执行。