## Sheet1
资阳市第一人民医院新区停车收费岗亭网络改造参数表
序号 | 名称 | 规格 | 数量 | 单位 | 单价（元） | 金额（元） | 备注
1 | 光纤单模铠甲6芯 | 室外单模铠甲6芯/单模GYXTW中心管式/环保PE塑胶护管/6mm直径，45kg/km,允许拉伸力200-600N，允许压扁力200-1000N/100mm,最小弯曲半径55-110mm,使用温度-30°-60°/电信级 | 2000 | 米
2 | 单模收发器优族千兆 | 电源、网口防雷保护，陶瓷插芯，即插即用，全双工/半双工自动转换（质保一年） | 4 | 对
3 | 光纤配件电信级 | 终端盒、跳线、尾纤、法兰盘等（质保三个月） | 8 | 套
4 | 光纤融接电信级 | 采取光纤热融方式，融接光纤模场直径一致，融接光纤芯径一致，融接光纤纤芯与包层同心度达到一致/电信级（质保一年） | 48 | 芯
5 | 光纤跳线川缆单模 | 通信机房电信级光纤跳线，高品质陶瓷插芯（单模）（质保一年） | 48 | 根
6 | 辅材 |  | 1 | 批
7 | 路面开挖及回填 | 混泥土路面切割，宽度3CM，深度20CM，埋钢管后标号水泥恢复 | 40 | 米
8 | 户外防水箱（壁挂） | 内置光纤终端盒，交换机，电源部份（规格约（宽*长）：400*600）（质保三个月） | 3 | 个
9 | 安装调试费 |  | 1 | 批
10 | 合计 | [5 empty] | 施工范围：4个岗亭通过光纤接入外网(电瓶车库2个岗亭和进门岗亭接入第一住院部弱电井，后门岗亭接入第三住院部弱电井）
备注： | 1、接到报修后10分钟内响应，30分钟内到现场，硬件、线路问题2小时内处理完毕。在质保期内硬件自身质量引起的故障：2小时内处理不好则免费提供备用设备并安装调试直至正常使用；质保期内线路自身质量引起的故障：2小时内处理不好则免费重新规划、布置线路直至正常使用。2、质保期后中标供应商须提供终身维修维护服务。质保期按照具体附件参数执行，如未标注则为一年。