## Sheet1
老院区中医馆网络改造参数
序号 | 名称 | 规格 | 参数 | 数量 | 单位 | 单价（元） | 合计（元） | 备注
1 | 交换机1 | H3C S5560S-52P-SI | 交换容量：336Gbps/3.36Tbps；包转发：132Mpps/166Mpps；48 个10/100/1000BASE-T 以太网端口，4 个BASE-X SFP千兆端口/质保3年 | 1 | 台 |  |  | 改造地点位于老区门诊三楼。一：中医诊室1-7（室内14个，叫号点7个），名医诊室1-2（室内4个，叫号点2个），眼科诊室（室内2个，叫号点1个），中医文化示教展览区双面（展示屏点2个），导诊台2个，大理疗室（室内2个，叫号点1个），医生办（室内4个），备用诊室1和2（室内4个，叫号点2个），针灸理疗大间及治疗室（室内2个，叫号点1个），处置室1个，休息室1个，办公室3个，膏药房（室内2个，叫号点1个），智能免煎室（室内2个，叫号点1个），取药房（室内3个，叫号点1个，LED屏网点1个）。预计临时增加2个点。 共计：68个点（内网60个，外网8个）二：所有线路必须全程穿管或走线槽,不便于穿管或走线槽的部位应给采取适当的保护措施,并且布线要美观大方、横平竖直、劳固结实。所有施工行为必须按照国家相应标准执行。
2 | 交换机2 | H3C S5560S-28P-SI | 交换容量：336Gbps/3.36Tbps；包转发：132Mpps/166Mpps；24 个10/100/1000BASE-T 以太网端口，4 个BASE-X SFP千兆端口/质保3年 | 2 | 台
3 | 光模块 | 光模块H3C千兆 | 耐高温85度低温-40度，兼容性强，PJ接口，即插即用，传输距离10KM及以上，传输波长1310nm（质保一年） | 12 | 个
4 | 光纤跳线 | 光纤跳线大唐30米 | SC-SC 30米单模光纤跳线，FC尾纤跳线网络光纤线（质保一年） | 6 | 根
5 | 落地式网络机柜 | 图腾42U加厚定制机柜 | 内置1个16A/10A通用PDU，相关配件/质保1年 | 1 | 台
6 | 六类配线架 | 大唐六类非屏蔽 | 环保抗UV外壳，镀金接触针，磷青铜打线夹子/质保1年 | 4 | 个
7 | 理线架1U | 大唐定制 | 冷轧不锈钢材质，双铰链盖板（质保3年） | 10 | 个
8 | PDU电源 | PDU电源SDP防雷 | SPD防雷保护，8位及以上16A、10A插孔，国标电源插孔，270度绝缘层，高阻燃PC材料（质保一年） | 3 | 个
9 | 网络模块（六类非屏蔽） | 大唐六类非屏蔽 | 镀金针芯，免打模块（质保一年） | 68 | 个
10 | 网络信息插座 | 大唐六类非屏蔽 | 六类非屏蔽网络信息插座，阻燃PC，耐高温（质保一年） | 68 | 个
11 | 网络面板 | 大唐六类非屏蔽 | 英式斜角单双口，兼容所有SL/AMP-WTIST系列插孔，包含标准图像、螺丝和标签支持物；尺寸为86*86mm；质保6个月 | 68 | 个
12 | 双绞线（六类非屏蔽） | 大唐六类非屏蔽 | 六类非屏蔽双绞线，全新环保无氧铜，通过福禄克测试符合千兆以太网应用系统（质保一年） | 37 | 箱
14 | 弱电金属桥架 | 槽式桥架喷塑锌镀锌金属桥架线槽 | 200*100*2（20cm宽*10cm深*0.2cm厚）/质保一年 | 20 | 米
15 | 墙面开槽 | 定制 |  | 50 | 米
17 | 辅材 | 定制 |  | 1 | 批
18 | 综合布线安装调试费 | 所有设备、网线汇聚在老区网络中心机房，接入现有网络。机柜设备接入现有的UPS |  | 1 | 批
19 | 小计（元）： | [5 empty] | 0
备注： | 1、接到报修后10分钟内响应，30分钟内到现场，硬件、线路问题1小时内处理完毕。在质保期内硬件自身质量引起的故障：1小时内处理不好则免费提供备用设备并安装调试直至正常使用；质保期内线路自身质量引起的故障：1小时内处理不好则免费重新规划、布置线路直至正常使用。
2、质保期后中标供应商须提供终身维修维护服务。质保期按照具体附件参数执行，如未标注则为一年。