## Sheet1
清单附件
序号 | 名称 | 规格参数 | 数量 | 单位 | 单价（元） | 金额（元）
1 | 200万宽动态ICR红外防水筒型摄像机 | 型号：DS-2CE16D9T-IT3 传感器类型：2.0 Mega Progressive Scan CMOS 信号系统：PAL 总像素：1956(水平)×1266(垂直) 照度：0.01Lux @ (F1.2,AGC ON),0 Lux with IR 快门：1/25 秒至 1/50,000秒 镜头：3.6mm(2.8mm,6mm,8mm,12mm,16mm可选) 镜头类型：M12 日夜转换模式： ICR红外滤片式 同步方式： 内同步 帧率： 1080p@25fps 高清视频输出： 1路BNC同轴高清,符合HDTVI标准 CVBS视频输出 ：1路 1Vp-p Composite Output(75Ω/BNC) 宽动态： 大于120dB 信噪比： 大于62dB 摄像机标示号： 开/关 (15个字符, 位置可设置) 自动增益： 支持 彩色/黑白： 外部切换/彩色/黑白 白平衡： 自动追踪、手动、AWC-SET 隐私保护： 开关,8个区域 移动侦测 ：开关,4个区域 背光补偿 ：支持 语言： 简体中文/繁体中文/英语/日语/韩语/德语/法语/意大利语/西班牙语/波兰语/俄语/葡萄牙语/荷兰语/土耳其语/希伯来语/阿拉伯语 功能：超宽动态、强光抑制、3D数字降噪、数字变倍、电子灵敏度、镜像、除雾、正负片、坏点修复、SMART D-ZOOM 场景： 室内、低照度、室内逆光、室外 工作温度和湿度： -20℃~60℃,湿度小于90%(无凝结) 电源供应： DC12V±15% 红外照射距离： 30-40米 功耗： 5.5W MAX 防护等级： IP66 通信 ：同轴视控 同轴输出控制协议：HIKVISION-C CVBS输出控制协议：Pelco-C(需配合同轴控制器) 尺寸（mm）： 100.5×88.1×157.3 重量 ：700g | 48 | 个
2 | 光端机 | 八路高清视频BNC接口20KM无失真光纤传输：传输波长为1310NM；传输距离为20KM；发射功率为-15～-10DBM，-10～-5DBM,-5～+3DBM单模；光学动态范围为20～40D；允许最大链损为18～38DB；光纤接口为FC。 | 12 | 台
3 | 光纤 | 定制12芯 | 800 | 米
4 | 集中供电电源 | 定制 | 20 | 个
5 | 双绞线 | 六类千兆网络线无氧铜监控无氧铜 | 18 | 箱
6 | PVC线管及配件 | 定制 | 800 | 米
7 | 辅材 | 定制 | 1 | 批
8 | 人工 | 定制 | 40 | 个
9 | 合计 |  |  |  |  | 0