## 工程项目单位工程清单表
工 程 项 目 单 位 工 程 预 算 表
工程名称：
序号 | 项目名称 | 项目内容 | 单位 | 数量 | 调试费 | 合计调试费 | 备注
1 | 干式电力变压器SCB11 | 变压器分接开关及操动机构常规检修，套管、外部导体常规检修。变压器附带保护、测量装置、接地检修等；试验：直流电阻测试、电压比测试、联接组别、绝缘电阻、耐压试验、变压器的线圈测试、各个节点螺栓紧固除尘 | 台 | 12 |  |  | 新区10台老区2台
2 | 高压柜开关柜 | 柜内设备检查，导体及触头检修，绝缘部件检查，清洁，操动机构、传动机构检修（加油润滑），机械防误连锁装置检查，辅助开关检查，互感器、断路器、避雷器检查；一、二次线检查真空开关试验、避雷器试验、综保系统整定值的校验、各个节点螺栓紧固除尘 | 台 | 32
3 | 高压柜PT柜 | 柜内设备检查，导体及触头检修，绝缘部件检查，清洁，操动机构、传动机构检修（加油润滑），机械防误连锁装置检查，辅助开关检查，互感器、断路器、避雷器检查；一、二次线检查真空开关试验、避雷器试验、综保系统整定值的校验、各个节点螺栓紧固除尘 | 台 | 9
4 | 低压总路柜 | 测量绝缘电阻、柜内查线及就地操作试验、互感器、断路器、避雷器检查；一、二次线检查，电流电压表、二次线检测，各个节点螺栓紧固除尘 | 台 | 12
5 | 低压电容柜 | 测量绝缘电阻、柜内查线及就地操作试验、互感器、断路器、避雷器检查；一、二次线检查、电容器试验，电流电压表、二次线检测，各个节点螺栓紧固除尘 | 台 | 12
6 | 低压开关柜 | 测量绝缘电阻、柜内查线及就地操作试验、互感器、断路器、避雷器检查；一、二次线检查、电容器试验，电流电压表、二次线检测，各个节点螺栓紧固除尘 | 台 | 45
7 | 电缆 | 泄漏测试；故障点测试；耐压测试；绝缘遥测 | 根 | 12
8 | 接地装置 | 接地网系统试验；接地电阻测试 | 套 | 6
（检测）小计：
1 | 配电运维系统服务系统 | 网络云端服务器平台管理系统 | 项 | 1 |  |  | 新安装检测服务
2 | 通讯服务（数据采集） | 相关设备采集处理传输 | 套 | 6 |  |  | 新安装检测服务
3 | 电流数据采集服务 | 监测变压器负荷数据 | 套 | 12 |  |  | 新安装检测服务
4 | 水浸传感数据采集服务 | 监测配电房地下室环境 | 套 | 6 |  |  | 新安装检测服务
5 | 局放传感数据采集服务 | 监测配电房接地数据 | 套 | 6 |  |  | 新安装检测服务
6 | 温度感知数据采集服务 | 监测运行设备温度状况 | 套 | 12 |  |  | 新安装检测服务
（监测设备）小计： |  | 0
税费 |  | 9% |  |  |  | 0
小 计 | [5 empty] | 0
总计 | [5 empty] | 0